## Arkusz1
Symbol	Opis	Oznaczenie producenta	Producent	Ilość	Jednostka	Cena brutto	Wartość brutto	Waluta
LD1117S33TR	Stabilizator napięcia: LDO, nieregulowany; 3,3V; 800mA; SOT223	LD1117S33TR	ST MICROELECTRONICS	5	szt	0,6999	3,4995	PLN
C0805C120J5GAC	Kondensator: ceramiczny; 12pF; 50V; C0G (NP0); ±5%; SMD; 0805	C0805C120J5GAC	KEMET	100	szt	0,05289	5,289	PLN
C0805C330J5GAC	Kondensator: ceramiczny; 33pF; 50V; C0G (NP0); ±5%; SMD; 0805	C0805C330J5GAC	KEMET	100	szt	0,04305	4,305	PLN
HP06-2K21%	Rezystor: thick film; SMD; 1206; 2,2kΩ; 0,5W; ±1%; -55÷155°C	HP06W2F0222T5E	ROYAL OHM	50	szt	0,07749	3,8745	PLN
HP06-1M5%	Rezystor: thick film; SMD; 1206; 1MΩ; 0,5W; ±5%; -55÷155°C	HP06W2J0105T5E	ROYAL OHM	50	szt	0,05781	2,8905	PLN
DL1206-10	Dławik: ferrytowy; 10uH; 25mA; 1Ω; SMD; 1206; A:3,2mm; B:1,6mm	DL1206-100	FERROCORE	10	szt	0,3075	3,075	PLN
8,00M-HC49-S	Rezonator: kwarcowy; THT; 8MHz; ±30ppm; 1mW; 16pF÷30pF		YIC	1	szt	3,0627	3,0627	PLN
C0805C106K8PAC	Kondensator: ceramiczny; 10uF; 10V; X5R; ±10%; SMD; 0805;	C0805C106K8PAC	KEMET	10	szt	0,36777	3,6777	PLN
C0805C475K9PAC	Kondensator: ceramiczny; 4,7uF; 6,3V; X5R; ±10%; SMD; 0805;	C0805C475K9PAC	KEMET	10	szt	0,3063	3,063	PLN
HP06-510R5%	Rezystor: thick film; SMD; 1206; 510Ω; 0,5W; ±5%; -55÷155°C	HP06W2J0511T5E	ROYAL OHM	50	szt	0,05781	2,8905	PLN
C1210C105K5RAC	Kondensator: ceramiczny; 1uF; 50V; X7R; ±10%; SMD; 1210	C1210C105K5RAC	KEMET	25	szt	0,2817	7,0425	PLN
HP06-470K5%	Rezystor: thick film; SMD; 1206; 470kΩ; 0,5W; ±5%; -55÷155°C	HP06W2J0474T5E	ROYAL OHM	50	szt	0,05781	2,8905	PLN
0805YG225ZAT2A	Kondensator: ceramiczny; 2,2uF; 16V; Y5V; SMD; 0805		AVX	100	szt	0,10947	10,947	PLN
HP06-300R5%	Rezystor: thick film; SMD; 1206; 300Ω; 0,5W; ±5%; -55÷155°C	HP06W2J0301T5E	ROYAL OHM	50	szt	0,05781	2,8905	PLN
C1206C225K5RAC	Kondensator: ceramiczny; 2,2uF; 50V; X7R; ±10%; SMD; 1206;	C1206C225K5RACTU	KEMET	10	szt	0,5535	5,535	PLN
ICL7660ACBAZA	Przetwornica DC-DC; Uwej:1,5÷12V; Uwyj: -1,5÷-12V; SO8	ICL7660ACBAZA	INTERSIL	1	szt	3,6039	3,6039	PLN
CA6V-25K	Potencjometr: montażowy, jednoobrotowy, leżący; 25kΩ; 100mW; ±20%	CA6V 25K	ACP	5	szt	0,6765	3,3825	PLN
5MS1S102AM6QE	Przełącznik: suwakowy; 2-pozycyjne; SPDT; 5A/120VAC; 5A/28VDC	5MS1S102AM6QE		1	szt	3,3087	3,3087	PLN
BCM-9745P	Mikrofon, pojemnościowy; Wym.zew: Ø9,7x4,5mm; 2,2kΩ; 600uA	BCM9745P-44	BESTAR	1	szt	2,7429	2,7429	PLN
CRCW12064K70FKTABC	Rezystor: thick film; SMD; 1206; 4,7kΩ; 250mW; ±1%; -55÷125°C	CRCW12064K70FKTABC	VISHAY	100	szt	0,04305	4,305	PLN
RKT6V-1M	Potencjometr: montażowy, jednoobrotowy, leżący; 1MΩ; 100mW; ±30%	RKT6V-1M	SR PASSIVES	10	szt	0,3567	3,567	PLN
ZL305-20	Gniazdo; kołkowe; żeńskie; PIN:20; proste; 2,54mm; THT; 1x20; 3A			1	szt	4,9077	4,9077	PLN
ZL262-14DG	Gniazdo; kołkowe; żeńskie; PIN:14; proste; 2,54mm; THT; 2x7; złocony	ZL262-14DG	NINIGI	3	szt	1,2177	3,6531	PLN
STM32F103C8T6	Mikrokontroler ARM; Flash:64kB; 72MHz; LQFP48; SRAM:20kB	STM32F103C8T6	ST MICROELECTRONICS	1	szt	23,247	23,247	PLN
STM32F103CBT6	Mikrokontroler ARM; Flash:128kB; 72MHz; LQFP48; SRAM:20kB	STM32F103CBT6	ST MICROELECTRONICS	1	szt	25,7685	25,7685	PLN
C1206C104K5RAC	Kondensator: ceramiczny; 100nF; 50V; X7R; ±10%; SMD; 1206; -55÷125°C	C1206C104K5RAC	KEMET	100	szt	0,06888	6,888	PLN
	Dioda LED 1206 czerwona
	Dystans + śrubka
	OPA343
	Pasta lutownicza

						Suma	117,6507